## 室内P2
P2全彩报价清单（新大楼门诊大厅东侧）
序号 | 产品名称 | 品牌 | 型 号 | 参数及规格 | 数量 | 单位 | 单价 | 总价 | 备注（仅供参考，以实物为准或据现场实际情况
一、显示屏幕部分
1 | LED显示屏 |  |  | 单元板尺寸：320mm*160mm 点间距离： 2mm 物理密度 ：250000/㎡ 像素结构 :1R1G1B LED封装类型：表贴三合一LED 单元板分辨率:（W）160*80（H） 屏体显示尺寸：4.16*1.92 模组平整度：≤0.2mm 像素中心距相对偏差;<3% 屏体重量：≤50KG/㎡ 接触电流：接触电流值不得超过3.5mA 亮度：1100cd/㎡ 最佳视角：水平视角≥160°，垂直视角≥160° 对比度≥5000:1 ， 支持亮度/色度校正 亮度均匀性：≥97% 色度均匀度：±0.003Cx，Cy之内 驱动方式：恒流驱动 换帧频率：≥60HZ 刷新频率:3840Hz 灰度等级14/16Bit 像素失控点：≤1/100000，无连续失控点 亮度调节范围：自动/手动；1-100%亮度可随环境亮度的变化自动调节 色温：3000K-9300K可调 峰值功耗：≤750W/㎡ 平均功耗：≤280W/㎡ LED使用寿命：≥100000H 防护等级：正面≥IP30，背面≥IP50 维护方式：前维护/后维护 面罩阻燃：V-0等级 PCB阻燃：V-0等级 抗干扰符合：IEC801执行标准 安全符合：GB4793执行标准 为保证设备正常工作：控制系统及电源需支持双备份 | 7.98 | 平方 | 0 | 0
2 | 全彩显示屏专用电源 | 天合 | 5V40A200W | 1、保护功能：输入欠压保护，过载保护，短路保护，过压保护。异常解除，自动恢复正常工作。 2、输出功率：220W 3、额定输入电压：200-240Vac 4、输出电压：5V 5、输出电流：0-40V 6、稳压精度：±2% 7、纹波及噪音：200mV 8、输入电压范围：190-264Vac 9、功率：88% 10、散热方式：自冷 11、工作温度.湿度：-30+60℃ 12、储存温度：-40+80℃ 13、工作相对湿度：10～50% RH,无冷凝 | 1 | 批 | 0 | 包含
显示屏幕部分小计 | [7 empty] | 0
二、控制系统部分
3 | 视频处理器 |  |  | 1、支持多达 5 路输入接口，包括 1 路 DVI，1 路 HDMI1.3，1 路 VGA，1 路 USB 播放，1 路 CVBS，1 路选配扩展安卓子卡。 2、支持窗口位置、大小调整及窗口截取功能。 3、扩展子卡安装后支持使用鼠标或键盘进行控制和手机电脑等无线投屏。 4、支持输入源一键切换。 5、支持外置独立音频。 6、支持 DVI、HDMI 的输入分辨率预设及自定义调节。 7、支持画面一键全屏缩放、点对点显示、自定义缩放三种缩放模式。 8、支持快捷点屏，简单操作即可完成屏体配置。 9、支持 4 个网口输出，最大带载 260 万像素。 10、支持创建 10个用户场景作为模板保存，可直接调用，方便使用。 11、支持通过 RS232 协议连接中控设备。 12、支持屏体参数调整，例如亮度、Gamma 等。 13、前面板直观的 LCD 显示界面，可直接观察4个网口的通讯状态，清晰的按键灯提示，简化了系统的控制操作。 | 1 | 台 | 0 | 0
4 | 控制卡 |  |  | 1、支持逐点亮色度校正，配合软件和相机，对每个灯点的亮度和色度进行校正。 2、支持快速亮暗线调节，用来消除灯板与灯板、箱体与箱体之间的缝隙。 3、支持3D 功能，配合支持 3D 功能的控制器，,开启 3D 功能，设置 3D 参数， 使显示屏播放画面显示 3D 效果。 4、超大带载：自带12个HUB75接口，最大支持带载512×512； 5、支持Mapping 功能，启用 Mapping 功能后，目标箱体上会显示接收卡编号和网口信息，可以清晰获取接收卡的位置和走线方式。 6、支持接收卡预存画面设置，可以将指定图片设置为显示屏的开机画面、网线断开或无视频源信号时的画面。 7、支持温度和电压监测，可以监测自身的温度和电压，无需其他外设，在软件端可以查看接收卡的温度和电压。 8、支持液晶模块， 5pin 液晶模块用于显示接收卡的温度、电压、单次运行时间和总运行时间。 9、误码率监测，配合 LCT软件，接收卡之间通讯时，监测传输链路上的数据丢包情况。 10、支持固件程序回读，在 LCT软件上可以回读接收卡的固件程序并保存到本地。 11、支持配置参数回读，在 LCT软件 上可以回读接收卡配置参数并保存到本地。 12、通过主备冗余机制增加接收卡串联的可靠性。主备串联线路中，当其中一条线路出现故障时，另一条线路会即时工作，保证显示屏正常工作。 13、支持通过 LCT 软件在接收卡上保存两份接收卡配置参数，其中一份作为备份参数。 14、接收卡支持出厂时保存了两份应用程序，以防程序更新异常导致的升级卡死。 | 13 | 套 | 0 | 0
控制系统部分小计 | [7 empty] | 0
三、大屏幕结构及工程布线
6 | 钢结构 | 定制 |  | 根据用户方提供的图纸及现场勘测,按设计图进行施工； 按照《钢结构施工质量验收规范》GB50205-2001进行制作； 设计标准:《钢结构设计规范》GB50017-2003； 施工标准:《钢结构施工规范》GB50755-2012； 验收规范:《钢结构工程施工质量验收规范》GB 50205； | 8.6 | 平方 | 0 | 0
7 | 工程布线 | 主电缆 |  | 用途：用户主配电柜到LED屏配电柜之间的线缆 名称：铜芯聚氯乙烯绝缘软电线 护套材质：PVC 绝缘材料：塑料绝缘电力电缆
8 |  | 网络传输线 |  | 控制室到显示屏的通讯主网线100米以内采用纯铜超五类网线，牵引至显示屏位置预留*米
9 |  | 音频 线 |  | 音响到显示屏的音频线，牵引至显示屏位置预留*米
大屏幕结构及工程布线小计 | [7 empty] | 0
四、屏幕辅助设备及其他
10 | 主控电脑 | 定制 | 定制 | Intel i5，CPU主频≥3.0G；内存8GB；120固态；集成百/千兆网卡和Realtek高保真声卡；主板PCI扩展插槽1个，音频线输入接口1个，耳机输出接口1个，话筒输入接口1个；6个USB接口，前面板2个、且相互间隔大于2cm；RS-232接口1个；机箱至少留有1个硬盘安装位置（空间）；全尺寸光电鼠标和标准键盘；液晶显示器≥23英寸宽屏（16：9）。安装中文专业版Windows 7操作系统；三年免费保修及上门服务 | 1 | 台 | 0 |  | 若采用服务器集中控制无须电脑，须注明
11 | 功放音响 | 定制 |  | 产品特性： 1.标准机箱设计，1U铝面板，人性化的抽手设计，美观实用； 2.六路音源输入，其中3路标准线路信号，3路标准话筒信号； 3.一路音源输出，可环接至下一台功放音频输入接口； 4.总音量调节旋钮统一控制所有线路和话筒音量； 5.两段参量均衡调节旋钮，用于调节高低音改善音质； 6.MIC3具最高优先权，信号输入时自动默音，结型FET进行优先级转换，保证在默音过程中信号不失真； 7.专业噪声门控制输出信号，保证背景音乐的静噪； 8.具有70V、100V定压输出，4-16Ω定阻输出； 9.线路安全工作区保护，保证输出负载在短路、过载等任何恶劣环境下安全工作； 10.峰值负反馈保护，当信号出现失真、冲击、或线电压严重过压时，对终端扬声器及本机都是一种严峻的安全考验，峰值负反馈能有效地防止信号线和电压在任何负载环境下不失真，不过压； 11.综合交叉音色补偿电路，对线间变压器所造成的高频损失进行修正，使线电压上的信号频谱曲线平直，音色优美； 12.高倍频程低音切除电路，保证升压系统安全工作，采用带音色补偿的低切技术，可以保证在不损失音质的情况下去除对升压系统有安全隐患的超低频成份。 技术参数： 1.额定功率：120W 2.输出方式：70V，100V，4-16Ω 3.输入灵敏度/阻抗：MIC1、2、3：5mV/600Ω，不平衡TS端子输入；AUX1、2、3：350mV/10KΩ，不平衡RCA端子输入 4.输出灵敏度/阻抗：1000mV/470Ω，不平衡TS端子输出 5.过载源电动势：MIC1、2、3：>12dB，不平衡TRS端子输入；AUX1、2、3：>20dB，不平衡RCA端子输入 6.音调(低音)：±10dB at 100Hz 7.音调(高音)：±10dB at 10KHz 8.频率响应：50-16KHz(+1dB, -3dB) 9.信噪比：MIC1、2、3：66dB；AUX1、2、3：80dB 10.总谐波失真：1KHz时0.5%，1/3输出功率 11.默音功能：MIC3优先其他通道 12.通道串音衰减：≤50dB 13.散热：由前往后强制风冷，散热器温度45度时启动内置风扇 14.保护：过热，过载&短路 15.电源：AC 220V/50Hz 16.最大耗散功率：180W 17.重量：8Kg 18.尺寸(W×H×D)：484×44×360mm | 1 | 套 | 0
12 | 配电柜 | 定制 | 20KW | 20KW,具备过压、过流、欠压、缺相、短路、断路保护与报警功能,具备分步延时起动和分步延时断电的功能 | 1 | 台 | 0
13 | 机柜 | 定制 |  | 加厚冷轧钢板，承重力强，层板根据情况可自由调节
14 | LED显示屏线材 | 定制 |  | LED显示屏屏内16P长排线，电源与电源的三芯线及卡与卡之间的网线 | 1 | 套
屏幕辅助设备及其他小计
五、屏幕运输安装及售后
15 | 屏幕运输 |  |  | LED显示屏材料的运输 | 7.98 | 平方 | 0
16 | 屏幕安装 |  |  | LED显示屏幕的现场组装安装
六、项目合计
19 | 税金 |  |  | 含13%增值税专用发票
20 | 0

## 户外P5
户外P5全彩报价清单（新大楼室外东北角）
序号 | 产品名称 | 品牌 | 型 号 | 参数及规格 | 数量 | 单位 | 单价 | 总价 | 备注（仅供参考，以实物为准或据现场实际情况
一、显示屏幕部分
1 | LED显示屏 |  |  | 显示尺寸：11.2*10.08=112.896㎡ 1、单元板尺寸：320mm*160mm 2、接触电流：接触电流值不得超过3.5mA 3、点间距离： 5mm 4、物理密度 ：40000/㎡ 5、发光点颜色 :1R1G1B 6、LED封装类型：表贴三合一LED 7、单元板分辨率:（W）64*32（H） 像素中心距相对偏差：<3% 箱体材质：防水箱体 屏体重量：≤48KG/㎡ 模组平整度：≤0.2mm 白平衡亮度：≥5500CD/㎡ 水平视角160° 垂直视角160° 最高对比度≥3000:1 ， 支持亮度/色度校正 亮度均匀性：≥98% 色度均匀度：±0.003Cx，Cy之内 驱动方式：恒流驱动 换帧频率：≥60HZ 刷新频率：1920Hz/2800Hz 灰度等级14/16Bit 像素失控点：≤1/100000，无连续失控点 亮度调节范围：自动/手动；1-100%亮度可随环境亮度的变化自动调节 色温：3000K-9300K可调 峰值功耗：1000W/㎡ 平均功耗：350W/㎡ LED使用寿命：≥100000H 防护等级：正面IP65，背面IP54 面罩阻燃：V-0等级 PCB阻燃：V-0等级） 抗干扰符合：IEC801执行标准 安全符合：GB4793执行标准 为保证设备正常工作：控制系统及电源需支持双备份 | 112.896 | 平方
2 | 全彩显示屏专用电源 |  |  | 1、输出电压：4.5V/5V/DC；输出电流：40A；额度功率：185W；纹波与噪声：150mVp-p；电压调节范围：4.05～4.95V； 2、输入电压/输入频率：200～240VAC/47～63HZ；功率因素（Typ）：PF≥0.5； 3、浪涌电流（Typ）40A/230VAC 4、过载保护：110%～150%rated； 5、短路：输出端短路后电源保护，消除短路后可自动恢复输出； 6、绝缘强度：I/P-O/P、I/P-FG、O/P-FG：大于100MΩ/500VDC/25℃/70%RH； 7、工作温度：-30℃～+50℃ (AC 230V)； 8、储存温度/湿度：-40～+85℃，10～95%RH 不凝固； 9、寿命：100,000小时(25℃)； 10、保护功能：过载/短路保护。。 ★11、投标此型号电源生产厂家须具，，ISO9001企业认证、14001企业认证、高新企业认证，低功耗产品证明书，（生产厂家提供检测 报告复印件并加盖公章） ★12;为保证显示屏电源系统的安全稳定性,投标之产品型号 ★（1）具有国内国内 3C资质认证（生产厂家提供检测 报告复印件并加盖公章） ★（2）投标所使用产品型号提供第三方检测机构出具的质量检测报告（生产厂家提供检测 报告复印件并加盖公章） ★（3）电源在高温、低温情况下各功能正常，并提供《高低温试验实验检测报告》。（生产厂家提供检测 报告复印件并加盖公章） ★（4） 在浪涌（冲击）抗扰度测试后，电源处于正常工作状态，并提供检测报告。（生产厂家提供检测报 告复印件并加盖公章）那这个检测报告呢 | 1 | 批 |  | 包含
显示屏幕部分小计 | [7 empty] | 0
二、控制系统部分
3 | 视频处理器 |  |  | 1、支持常见的视频接口，包括 1 路 3G-SDI（选配），2 路 HDMI1.4，1 路 DVI，支持音频输入输出。 2、支持 3画面显示，3 个窗口任意布局。 3、支持快捷配屏和高级配屏功能。 4、支持 HDMI、DVI 输入分辨率自定义调节。 5、支持设备间备份设置。 6、视频输出最大带载高达 650 万像素，最高8192，最宽10240。 7、支持带载屏体亮度调节，通过旋钮可实现100级亮度调节。 8、支持一键将优先级最低的窗口全屏自动缩放。 9、支持创建 10 个用户场景作为模板保存，方便使用。 10、支持选择 HDMI 输入源或 DVI 输入源作为同步信号，达到输出的场级同步。 11、支持上位机软件操控，开窗布局。 12、前面板配备直观的 LCD 显示界面，可直接观察10个网口的通讯状态，清晰的按键灯提示，简化了系统的控制操作。 | 1 | 台 | 0
4 | 控制卡 |  |  | 1、支持逐点亮色度校正，配合软件和相机，对每个灯点的亮度和色度进行校正。 2、支持快速亮暗线调节，用来消除灯板与灯板、箱体与箱体之间的缝隙。 3、支持3D 功能，配合支持 3D 功能的控制器，,开启 3D 功能，设置 3D 参数， 使显示屏播放画面显示 3D 效果。 4、超大带载：自带12个HUB75接口，最大支持带载512×512； 5、支持Mapping 功能，启用 Mapping 功能后，目标箱体上会显示接收卡编号和网口信息，可以清晰获取接收卡的位置和走线方式。 6、支持接收卡预存画面设置，可以将指定图片设置为显示屏的开机画面、网线断开或无视频源信号时的画面。 7、支持温度和电压监测，可以监测自身的温度和电压，无需其他外设，在软件端可以查看接收卡的温度和电压。 8、支持液晶模块， 5pin 液晶模块用于显示接收卡的温度、电压、单次运行时间和总运行时间。 9、误码率监测，配合 LCT软件，接收卡之间通讯时，监测传输链路上的数据丢包情况。 10、支持固件程序回读，在 LCT软件上可以回读接收卡的固件程序并保存到本地。 11、支持配置参数回读，在 LCT软件 上可以回读接收卡配置参数并保存到本地。 12、通过主备冗余机制增加接收卡串联的可靠性。主备串联线路中，当其中一条线路出现故障时，另一条线路会即时工作，保证显示屏正常工作。 13、支持通过 LCT 软件在接收卡上保存两份接收卡配置参数，其中一份作为备份参数。 14、接收卡支持出厂时保存了两份应用程序，以防程序更新异常导致的升级卡死。 | 132 | 套
控制系统部分小计
三、大屏幕结构及工程布线
6 | 钢结构及包边 | 定制 |  | 根据用户方提供的图纸及现场勘测,按设计图进行施工； 按照《钢结构施工质量验收规范》GB50205-2001进行制作； 设计标准:《钢结构设计规范》GB50017-2003； 施工标准:《钢结构施工规范》GB50755-2012； 验收规范:《钢结构工程施工质量验收规范》GB 50205； | 115.034 | 平方 |  |  | 不含吊车等额外费用
7 | 工程布线 |  |  | 用途：用户主配电柜到LED屏配电柜之间的线缆 名称：铜芯聚氯乙烯绝缘软电线 护套材质：PVC 绝缘材料：塑料绝缘电力电缆
8 |  |  |  | 控制室到显示屏的通讯主网线100米以内采用纯铜超五类网线，牵引至显示屏位置预留*米
9 |  |  |  | 音响到显示屏的音频线，牵引至显示屏位置预留*米
大屏幕结构及工程布线小计
四、屏幕辅助设备及其他
10 | 主控电脑 | 定制 | 定制 | Intel i5，CPU主频≥3.0G；内存8GB；120固态；集成百/千兆网卡和Realtek高保真声卡；主板PCI扩展插槽1个，音频线输入接口1个，耳机输出接口1个，话筒输入接口1个；6个USB接口，前面板2个、且相互间隔大于2cm；RS-232接口1个；机箱至少留有1个硬盘安装位置（空间）；全尺寸光电鼠标和标准键盘；液晶显示器≥23英寸宽屏（16：9）。安装中文专业版Windows 7操作系统；三年免费保修及上门服务 | 1 | 台 |  |  | 若采用服务器集中控制无须电脑，须注明
11 | 空调 |  | 1.5P | 功能 制热功率(W) 额定值990.内机噪音(dB(A) （静音档-高档）18-37.制冷功率(W) 额定值700.外机噪音(dB(A) ≤50.智能APP远程操控 不支持智能.睡眠模式 按键调节.扫风方式 上下/左右扫风. 规格 内机机身尺寸(宽x高x深)mm873×290×196.外机机身尺寸(宽x高x深)mm776×540×320.电压/频率220V/50Hz.制冷剂 R410a | 1 | 套
12 | 配电柜 | 定制 | 100KW | 100KW,具备过压、过流、欠压、缺相、短路、断路保护与报警功能,具备分步延时起动和分步延时断电的功能 | 2 | 台
13 | 机柜 | 定制 |  | 加厚冷轧钢板，承重力强，层板根据情况可自由调节
14 | LED显示屏线材 | 定制 |  | LED显示屏屏内16P长排线，电源与电源的三芯线及卡与卡之间的网线 | 1 | 套
屏幕辅助设备及其他小计
五、屏幕运输安装及售后
15 | 屏幕运输 |  |  | LED显示屏材料的运输 | 112.896 | 平方
16 | 屏幕安装 |  |  | LED显示屏幕的现场组装安装
六、项目合计
19 | 税金 |  |  | 含13%增值税专用发票
20 | 0